## N-MOS Trench
Part No. | Channel | VDS (V) | VGS (V) | Vth (V) | RDS(ON) (mΩ) Typ. at VGS= |  | ID (A) Tc=25℃ | EAS (mJ) | Ciss (pF) | Qg (nC) | Package | 代理商：深圳市诺芯盛科技有限公司
[5 empty] | 10V | 4.5V | [5 empty] | 林生 18520818530 ； www.pdmos.com
ASDM20N90Q | N | 20 | ±20 | 0.5-1.1 | 1.5 | 1.8 | 90 | 105 | 3605 | 37 | PDFN5*6-8
ASDM20N40E | N | 20 | ±12 | 0.5-1.1 | - | 4.3 | 40 | 20 | 1336 | 13 | PDFN3*3-8
ASDM20N60AKQ | N | 20 | ±12 | 0.5-1.1 | - | 4.5 | 60 | 195 | 2450 | 65 | TO-252
ASDM20N16E | N | 20 | ±10 | 0.5-1.1 | - | 9 | 16 |  | 737 | 4 | PDFN3*3-8
ASDM20N12ZB | N | 20 | ±8 | 0.5-1.1 | - | 11.5 | 12 |  | 602 |  | SOT23-3
ASDM3416EZA | N | 20 | ±12 | 0.5-1.1 | - | 16 | 7 |  | 640 | 8 | SOT23
ASDM20N20KQ | N | 20 | ±10 | 0.4-1.0 | - | 20 | 24 |  | 259 | 4.2 | TO-252
ASDM2300ZA | N | 20 | ±12 | 0.5-1.1 | - | 22 | 4.5 |  | 500 | 10 | SOT23
ASDM2300ZB | N | 20 | ±12 | 0.5-1.1 | - | 22 | 4.5 |  | 500 | 10 | SOT23-3
ASDM2302ZA | N | 20 | ±8 | 0.5-1.1 | - | 45 | 2.3 |  | 300 | 4 | SOT23
ASDM30N150Q | N | 30 | ±20 | 1-2.5 | 1.4 | 2 | 150 | 576 | 6147 | 63 | PDFN5*6-8
ASDM30N120Q | N | 30 | ±20 | 1-2.5 | 2.2 | 3.8 | 120 | 333 | 2904 | 72 | PDFN5*6-8
ASDM30N180P | N | 30 | ±20 | 1-2.5 | 2.2 | 3 | 180 | 576 | 4716 | 140 | TO-220
ASDM30N150KQ | N | 30 | ±20 | 1-2.5 | 2.4 | 3.9 | 150 | 650 | 2696 | 63 | TO-252
ASDM30N120KQ | N | 30 | ±20 | 1-2.5 | 2.6 | 3.5 | 120 | 156 | 3573 | 72 | TO-252
AST040N03D6M | N | 30 | ±20 | 1-2.5 | 2.6 | 4.4 | 92 | 208 | 2259 | 53 | PDFN3*3-8
ASDM30N90KQ | N | 30 | ±20 | 1-2.5 | 3 | 4.8 | 90 | 135 | 2120 | 40 | TO-252
ASDM30N100KQ | N | 30 | ±20 | 1-2.5 | 3.2 | 4.9 | 90 | 90 | 1814 | 39 | TO-252
ASDM30N80Q | N | 30 | ±20 | 1-2.5 | 3.5 | 5.1 | 80 | 135 | 2116 | 40 | PDFN5*6-8
AST043N03D6M | N | 30 | ±20 | 1-2.5 | 3.7 | 5.1 | 90 | 90 | 2248 | 42 | PDFN3*3-8
ASDM30N80P | N | 30 | ±20 | 1-2.5 | 4.1 | 5.6 | 80 | 88 | 1914 | 11 | TO-220
ASDM30N55E | N | 30 | ±20 | 1-2.5 | 4.8 | 6.9 | 55 | 105 | 1280 | 31 | PDFN3*3-8
ASDM30N40AE | N | 30 | ±20 | 1-2.5 | 5.7 | 8.9 | 40 | 39 | 1307 | 13.3 | PDFN3*3-8
ASDM30N40E | N | 30 | ±20 | 1-2.5 | 5.3 | 7.9 | 45 | 39 | 1084 | 13 | PDFN3*3-8
ASDM30N50AQ | N | 30 | ±20 | 1-2.5 | 6.5 | 9.1 | 50 | 121 | 1330 | 22 | PDFN5*6-8
ASDM30N50AKQ | N | 30 | ±20 | 1-2.5 | 7.5 | 12 | 50 | 121 | 1270 | 22 | TO-252
ASDM4406S | N | 30 | ±20 | 1-2.5 | 8 | 12 | 13 | 24 | 760 | 14 | SOP-8
ASDM30N35E | N | 30 | ±20 | 1-2.5 | 8.4 | 13.2 | 35 | 35 | 593 | 12 | PDFN3*3-8
ASDM30N55Q | N | 30 | ±20 | 1-2.5 | 8.5 | 13.5 | 55 | 16 | 668 | 15 | PDFN5*6-8
ASDM30N35AE | N | 30 | ±20 | 1-2.5 | 9.4 | 12.4 | 35 | 56 | 766 | 17 | PDFN3*3-8
ASDM4406AS | N | 30 | ±20 | 1-2.5 | 9.5 | 12.6 | 11 | 56 | 751 | 17 | SOP-8
ASDM30N30E | N | 30 | ±20 | 1-2.5 | 12 | 17 | 30 | 56 | 865 | 17 | PDFN3*3-8
ASDM3400AZA | N | 30 | ±12 | 0.5-1.5 | 19 | 21 | 5.6 |  | 675 | 8.6 | SOT23
ASDM40N190HQ | N | 40 | ±20 | 2-4 | 1.1 | - | 190 | 288 | 5613 | 71 | PDFN5*6-8 | 车规
AST033N04Q1M | N | 40 | ±20 | 1-2.5 | 2.1 | 2.9 | 105 | 270 | 5648 | 129 | PDFN5*6-8
ASDM40N80Q | N | 40 | ±20 | 1-2.5 | 3.5 | 4.5 | 80 | 121 | 1560 | 29 | PDFN5*6-8
ASDM40N80KQ | N | 40 | ±20 | 1-2.5 | 4 | 5.5 | 80 | 121 | 3027 | 29 | TO-252
ASDM40N52E | N | 40 | ±20 | 1-2.5 | 4.2 | 6 | 52 | 100 | 3500 | 18 | PDFN3*3-8
ASDM40N40E | N | 40 | ±20 | 1-2.5 | 5.9 | 7.2 | 45 | 212 | 1806 | 41.5 | PDFN3*3-8
ASDM40N15S | N | 40 | ±20 | 1-2.5 | 5.5 | 7 | 15 |  | 1825 | 60 | SOP-8
ASDM40N60KQ | N | 40 | ±20 | 1-2.5 | 6.7 | 8.5 | 60 | 400 | 1570 | 29 | TO-252
ASDM60N80F | N | 60 | ±20 | 1-2.5 | 3.4 | 4.5 | 80 | 101 | 3530 | 58 | TO-220F
ASDM60N200G | N | 60 | ±20 | 2-4 | 3.5 | - | 200 | 1500 | 9120 | 155 | TO-263
ASDM60N80KQ | N | 60 | ±20 | 2.5-4 | 6 | - | 80 | 130 | 3360 | 90 | TO-252
ASDM60N80G | N | 60 | ±20 | 2.5-4 | 6.4 | - | 80 | 125 | 2498 | 36 | TO-263
ASDM60N80P | N | 60 | ±20 | 2-4 | 6.5 | - | 80 | 125 | 3280 | 36 | TO-220
ASDM60N50KQ | N | 60 | ±20 | 1-2.5 | 13.5 | 18 | 50 | 31 | 880 | 18 | TO-252 | 用ASS130N06K1M替代，老型号至7月份停产(EOL)。
ASDM60N30KQ | N | 60 | ±20 | 1-2.5 | 23 | 29 | 30 | 82 | 1932 | 25 | TO-252
ASDM7002EZA | N | 60 | ±20 | 1-2.5 | 1600 | 1900 | 0.3 |  | 26 | 1 | SOT23
ASDM65N18S | N | 65 | ±20 | 1-2.5 | 8 | 11 | 18 |  | 1100 | 75 | SOP-8 | 用ASS130N06S1M替代，老型号至7月份停产(EOL)。
ASDM68N80KQ | N | 68 | ±20 | 2.5-4 | 7.7 | - | 80 | 79 | 3360 | 70 | TO-252
ASDM68N80G | N | 68 | ±20 | 2.5-4 | 7.8 | - | 80 | 79 | 3364 | 70 | TO-263
ASDM68N80P | N | 68 | ±20 | 2.5-4 | 8 | - | 80 | 79 | 3400 | 70 | TO-220
ASDM80N80Q | N | 80 | ±20 | 2-4 | 7.6 | - | 80 | 240 | 4039 | 92 | PDFN5*6-8
ASDM80N80KQ | N | 80 | ±20 | 2-4 | 8.2 | - | 80 | 342 | 3870 | 128 | TO-252
ASDM100N34KQ | N | 100 | ±20 | 1-2.5 | 23.5 | 35 | 34 | 130 | 3540 | 63.7 | TO-252
ASDM540G | N | 100 | ±20 | 1-2.5 | 31 | 33 | 33 | 96 | 2300 | 55 | TO-263
ASDM540P | N | 100 | ±20 | 1-2.5 | 32 | 33 | 33 | 96 | 2160 | 55 | TO-220
ASDM100N25KQ | N | 100 | ±20 | 1-2.5 | 43 | 46 | 25 | 12 | 2071 | 51 | TO-252
ASDM100N15KQ | N | 100 | ±20 | 1-2.5 | 95 | 100 | 15 |  | 932 | 19 | TO-252
ASDM100N03ZA | N | 100 | ±20 | 1-2.5 | 160 | 170 | 3 |  | 650 | 20 | SOT23
ASDM250G | N | 200 | ±20 | 2-4 | 70 | - | 30 | 605 | 4200 | 111 | TO-263
ASDM640NP | N | 200 | ±20 | 2-4 | 120 | - | 18 | 260 | 1200 | 38 | TO-220
ASDM640NKQ | N | 200 | ±20 | 2-4 | 130 | - | 18 | 262 | 1145 | 38 | TO-252
ASDM200N9I | N | 200 | ±20 | 2-4 | 263 | - | 9 | 115 | 618 | 19 | TO-251

## N-MOS SGT
Part No. | Channel | VDS (V) | VGS (V) | Vth (V) | RDS(ON) (mΩ) Typ. at VGS= |  | ID (A) Tc=25℃ | EAS (mJ) | Ciss (pF) | Qg (nC) | Package
[5 empty] | 10V | 4.5V
ASDM30R024NQ | N-SGT | 30 | ±20 | 1-2.5 | 1.5 | 2.1 | 255 | 225 | 6682 | 93 | PDFN5*6-8
ASDM30R020NQ | N-SGT | 30 | ±20 | 1-2.5 | 1.9 | 2.4 | 127 | 120 | 2486 | 39 | PDFN5*6-8
ASDM30R020KQ | N-SGT | 30 | ±20 | 1-2.5 | 2 | 2.8 | 121 | 120 | 3200 | 39 | TO-252
ASDM30R032NQ | N-SGT | 30 | ±20 | 1-2.5 | 3.3 | 4.9 | 73 | 80 | 1261 | 14.7 | PDFN5*6-8
ASDM30N65E | N-SGT | 30 | ±20 | 1-2.5 | 3.7 | 5 | 65 | 29 | 972 | 17 | PDFN3*3-8
ASDM30N90Q | N-SGT | 30 | ±20 | 1-2.5 | 4.3 | 6.9 | 90 | 135 | 2120 | 40 | PDFN5*6-8
ASS009N04R3HQ | N-SGT | 40 | ±20 | 2-4 | 0.61 | - | 320 | 287 | 6500 | 120 | PDFN5*6-8 Double Cooling | 车规
ASDM40R010NHT | N-SGT | 40 | ±20 | 2-4 | 0.8 | - | 300 | 287 | 6450 | 120 | TOLL
ASS010N04R2M | N-SGT | 40 | ±20 | 1-2.5 | 0.81 | 1.3 | 200 | 450 | 7632 | 127 | PDFN5*6-8 Clip单面
ASS010N04T1M | N-SGT | 40 | ±20 | 1-2.5 | 1 | 1.4 | 275 | 450 | 9017 | 127 | TOLL
ASDM40R014NQ | N-SGT | 40 | ±20 | 1-2.5 | 1 | 1.5 | 130 | 450 | 7598 | 127 | PDFN5*6-8
ASDM40R008NHQ | N-SGT | 40 | ±20 | 2-4 | 1.1 | - | 212 | 287 | 6656 | 120 | PDFN5*6-8
ASDM40R009NQ | N-SGT | 40 | ±20 | 1-2.5 | 1.1 | 1.6 | 200 | 238 | 5400 | 45 | PDFN5*6-8
ASDM40R015NHT | N-SGT | 40 | ±20 | 2-4 | 1.2 | - | 130 | 450 | 9300 | 127 | TOLL
ASDM40R012NHG | N-SGT | 40 | ±20 | 2-4 | 1.16 | - | 220 | 287 | 6565 | 120 | TO-263
ASS014N04F3N | N-SGT | 40 | ±20
ASDM40R015NHQ | N-SGT | 40 | ±20 | 2-4 | 1.5 | - | 120 | 450 | 9300 | 127 | PDFN5*6-8
ASDM40R009NP | N-SGT | 40 | ±20 | 1-2.5 | 1.5 | 2.5 | 200 | 1800 | 5600 | 137 | TO-220
ASDM40R016NHG | N-SGT | 40 | ±20 | 2-4 | 1.5 | - | 155 | 450 | 9300 | 127 | TO-263
ASDM40N100Q | N-SGT | 40 | ±20 | 1-2.5 | 1.6 | 2.3 | 100 | 180 | 2649 | 29 | PDFN5*6-8
ASDM40R023NT | N-SGT | 40 | ±20 | 1-2.5 | 1.6 | 2.3 | 190 | 200 | 3550 | 66 | TOLL
ASDM40R022NG | N-SGT | 40 | ±20 | 1-2.5 | 1.65 | 2.45 | 140 | 200 | 3830 | 66 | TO-263
ASDM40N100KQ | N-SGT | 40 | ±20 | 1-2.5 | 2.1 | 2.6 | 100 | 245 | 2940 | 45 | TO-252
ASDM40R022NQ | N-SGT | 40 | ±20 | 1-2.5 | 2.2 | 2.7 | 140 | 125 | 3162 | 95 | PDFN5*6-8
ASDM40R022NP | N-SGT | 40 | ±20 | 1-2.5 | 2.5 | 4.8 | 140 | 125 | 3162 | 95 | TO-220
ASDM40R032NQ | N-SGT | 40 | ±20 | 1-2.5 | 3.3 | 4.7 | 75 | 240 | 1579 | 31 | PDFN5*6-8
ASDM40N100P | N-SGT | 40 | ±20 | 1-2.5 | 4 | 4.6 | 100 | 121 | 3424 | 29 | TO-220
ASDM40R065NE | N-SGT | 40 | ±20 | 1-2.5 | 5.8 | 8.7 | 40 | 20 | 773 | 15 | PDFN3*3-8
ASDM40R065NQ | N-SGT | 40 | ±20 | 1-2.5 | 6.5 | 10 | 36 | 240 | 798 | 31 | PDFN5*6-8
ASDM60R007NHT | N-SGT | 60 | ±20 | 2-4 | 0.64 | - | 400 | 2738 | 15766 | 274 | TOLL
ASDM60R007NHX | N-SGT | 60 | ±20 | 2-4 | 0.75 | 1.4 | 420 | 2738 | 17306 | 274 | TO-247
ASS015N06T1H | N-SGT | 60 | ±20 | 2-4 | 1.3 | - | 209 | 256 | 5339 | 77 | TOLL
ASDM60R025NQ | N-SGT | 60 | ±20 | 1-2.5 | 2.5 | 3.7 | 116 | 101 | 3454 | 58 | PDFN5*6-8
ASS025N06F3M | N-SGT | 60 | ±20 | 1-2.5 | 2.85 | 3.4 | 130 | 900 | 4517 | 89 | TO-220
ASS025N06G1M | N-SGT | 60 | ±20 | 1-2.5 | 2.86 | 3.4 | 130 | 900 | 4608 | 89 | TO-263
ASS025N06F1M | N-SGT | 60 | ±20 | 1-2.5 | 2.9 | 3.4 | 110 | 900 | 4484 | 88 | TO-220F
ASDM60R025NKQ | N-SGT | 60 | ±20 | 1-2.5 | 3 | 3.8 | 90 | 500 | 4680 | 67 | TO-252
ASS053N06Q1M | N-SGT | 60 | ±20 | 1.0-4.0 | 4.2 | 7.5 | 109 | 226 | 1920 | 28 | PDFN5*6-8 | VTH有分档
ASS053N06K1M | N-SGT | 60 | ±20 | 1-2.5 | 4.4 | 6.8 | 109 | 72 | 1913 | 28 | TO-252
ASS053N06F3H | N-SGT | 60 | ±20 | 2-4 | 4.8 | - | 109 | 462 | 2021 | 29 | TO-220
ASDM60R070NQ | N-SGT | 60 | ±20 | 1-2.5 | 6.5 | 10 | 75 | 80 | 1501 | 57 | PDFN5*6-8
ASDM60R070NKQ | N-SGT | 60 | ±20 | 1-2.5 | 8.5 | 12 | 75 | 80 | 3307 | 57 | TO-252
ASS125N06D6M | N-SGT | 60 | ±20 | 1-2.5 | 9.1 | 12.3 | 35 | 49 | 923 | 17 | PDFN3*3-8
ASS125N06K1M | N-SGT | 60 | ±20 | 1-2.5 | 10 | 13.5 | 52 | 49 | 865 | 15 | TO-252
ASS130N06D6M | N-SGT | 60 | ±20 | 1-2.5 | 10 | 14 | 40 | 64 | 660 | 13 | PDFN3*3-8
ASS130N06K1M | N-SGT | 60 | ±20 | 1-2.5 | 11 | 15 | 50 | 165 | 625 | 11 | TO-252
ASS130N06S1M | N-SGT | 60 | ±20 | 1-2.5 | 12 | 16.6 | 17 | 20 | 632 | 13 | SOP-8
ASS160N06Q1M | N-SGT | 60 | ±20 | 1-2.5 | 12 | - | 30 | 35 | 585 | 13.5 | PDFN5*6-8
ASDM65R090NQ | N-SGT | 65 | ±20 | 1-2.5 | 8 | 13 | 48 | 64 | 877 | 14 | PDFN5*6-8 | 用ASS130N06Q1M替代，老型号至7月份停产(EOL)。后补规格书。
ASDM80R016NT | N-SGT | 80 | ±20 | 2-4 | 1.2 | - | 360 | 2704 | 13371 | 205 | TOLL
ASS022N08P2H | N-SGT | 80 | ±20 | 2-4 | 1.6 | - | 280 | 1600 | 8250 | 140 | IP-8
ASDM80R032NQ | N-SGT | 80 | ±20 | 2-4 | 3.1 | - | 139 | 434 | 3656 | 82 | PDFN5*6-8
ASDM80R055NG | N-SGT | 80 | ±20 | 1-2.5 | 4.3 | 6.3 | 110 | 157 | 2860 | 40 | TO-263
ASDM80R055NP | N-SGT | 80 | ±20 | 2-4 | 5.4 | 6.3 | 110 | 300 | 3730 | 40 | TO-220
ASDM80R055NTD | N-SGT | 80 | ±20 | 1-2.5 | 5.4 | 7.3 | 40 | 38 | 1400 | 10 | PDFN3*3-8
ASDM85R028NT | N-SGT | 85 | ±20 | 2-4 | 2.4 | - | 260 | 430 | 7234 | 130 | TOLL
ASDM85R028NG | N-SGT | 85 | ±20 | 2-4 | 3.2 | - | 200 | 1900 | 7060 | 101 | TO-263
ASDM85R032NG | N-SGT | 85 | ±20 | [7 empty] | TO-263
ASDM85R055NG | N-SGT | 85 | ±20 | 2-4 | 4.4 | - | 110 | 157 | 4600 | 50 | TO-263
ASDM85N60Q | N-SGT | 85 | ±20 | 2-4 | 4.6 | - | 60 | 240 | 3424 | 55 | PDFN5*6-8
ASDM100R012NHT | N-SGT | 100 | ±20 | 2-4 | 1.1 | - | 300 | 2592 | 13215 | 284 | TOLL
ASDM100R012NHX | N-SGT | 100 | ±20 | 2-4 | 1.2 | - | 320 | 2592 | 13766 | 284 | TO-247
ASDM100R020NT | N-SGT | 100 | ±20 | 2-4 | 1.5 | - | 290 | 1225 | 6554 | 122 | TOLL
ASDM100R025NG | N-SGT | 100 | ±20 | 2-4 | 1.8 | - | 260 | 1225 | 8150 | 122 | TO-263
ASDM100R028NHAG | N-SGT | 100 | ±20 | 2-4 | 2.4 | - | 213 | 784 | 8238 | 148 | TO-263
ASS040N10Q1H | N-SGT | 100 | ±20 | 2-4 | 2.9 | - | 135 | 313 | 5950 | 102 | PDFN5*6-8
ASDM100R045NQ | N-SGT | 100 | ±20 | 1-2.5 | 3.3 | 4.5 | 90 | 29 | 3917 | 78 | PDFN5*6-8
ASDM100R040NG | N-SGT | 100 | ±20 | 2-4 | 3.5 | - | 120 | 1000 | 7072 | 95 | TO-263
ASS052N10Q1M | N-SGT | 100 | ±20 | 1-2.5 | 4.4 | 6 | 108 | 194 | 3003 | 32 | PDFN5*6-8
ASDM100R045NP | N-SGT | 100 | ±20 | 2-4 | 4.5 | 5.8 | 135 | 29 | 2890 | 23 | TO-220
ASS052N10K1M | N-SGT | 100 | ±20 | 1-2.5 | 5 | 6.7 | 108 | 194 | 3030 | 56 | TO-252
ASDM100R066NQ | N-SGT | 100 | ±20 | 1-2.5 | 5 | 7 | 82 | 61 | 2580 | 45 | PDFN5*6-8
ASDM100R066NF | N-SGT | 100 | ±20 | 1-2.5 | 6 | 7 | 90 | 144 | 2551 | 56 | TO-220F
ASDM100R066NP | N-SGT | 100 | ±20 | 1-2.5 | 6.8 | 8.7 | 90 | 180 | 2500 | 45 | TO-220
ASDM100R090NQ | N-SGT | 100 | ±20 | 1-2.5 | 7.1 | 9.7 | 55 | 200 | 1562 | 33 | PDFN5*6-8
ASDM100R090NP | N-SGT | 100 | ±20 | 1-2.5 | 8.7 | 11.5 | 75 | 210 | 1566 | 33 | TO-220
ASDM100R090NG | N-SGT | 100 | ±20 | 1-2.5 | 8 | 11 | 75 | 80 | 2366 | 49 | TO-263
ASDM100R090NKG | N-SGT | 100 | ±20 | 1-2.5 | 8.4 | 10.8 | 100 | 80 | 1791 | 49 | TO-262
ASDM100R090NKQ | N-SGT | 100 | ±20 | 1-2.5 | 9 | 12 | 55 | 80 | 3350 | 49 | TO-252
ASDM100R160NP | N-SGT | 100 | ±20 | 1-2.5 | 12 | 17 | 45 | 81 | 1064 | 16 | TO-220
ASDM100R250NE | N-SGT | 100 | ±20 | 1-2.5 | 12 | 24 | 46 | 18 | 790 | 22 | PDFN3*3-8
ASDM100R160NKQ | N-SGT | 100 | ±20 | 1-2.5 | 14 | 17 | 45 | 81 | 1135 | 16 | TO-252
ASDM100R230NQ | N-SGT | 100 | ±20 | 1-2.5 | 17.6 | 22.6 | 25 | 16 | 672 | 22 | PDFN5*6-8
ASDM100N25S | N-SGT | 100 | ±20 | 1-2.5 | 17.7 | 22.4 | 25 | 57 | 767 | 16 | SOP-8
ASDM120R065NQ | N-SGT | 120 | ±20 | 1-2.5 | 4.3 | 5.7 | 90 | 400 | 3722 | 90 | PDFN5*6-8
ASS070N15G1H | N-SGT | 150 | ±20 | 2-4 | 5.5 | - | 110 | 625 | 5929 | 84.3 | TO-263
ASS070N15F3H | N-SGT | 150 | ±20 | 2-4 | 5.8 | - | 120 | 625 | 5630 | 84 | TO-220
ASDM150R090NQ | N-SGT | 150 | ±20 | 1-2.5 | 6.9 | 7.9 | 75 | 324 | 3702 | 69 | PDFN5*6-8
ASDM150R090NP | N-SGT | 150 | ±20 | 1-2.5 | 7.9 | 9.3 | 75 | 225 | 3802 | 34 | TO-220
ASDM150R090NKQ | N-SGT | 150 | ±20 | 1-2.5 | 8 | 9.4 | 75 | 225 | 3941 | 34 | TO-252
ASS190N15F3H | N-SGT | 150 | ±20 | 2-4 | 14.6 | - | 80 | 361 | 2426 | 41 | TO-220
ASS190N15K1H | N-SGT | 150 | ±20 | 2-4 | 14.6 | - | 80 | 361 | 2426 | 41 | TO-252
ASDM150R260NP | N-SGT | 150 | ±20 | 2-4 | 22 | - | 40 | 256 | 2653 | 39 | TO-220
ASDM150R260NKQ | N-SGT | 150 | ±20 | 1-2.5 | 23 | 26 | 40 | 256 | 2500 | 39 | TO-252
ASDM150R560NQ | N-SGT | 150 | ±20 | 1-2.5 | 46 | 49 | 23 | 61 | 1060 | 19 | PDFN5*6-8
ASDM150R560NKQ | N-SGT | 150 | ±20 | 1-2.5 | 49 | 52 | 23 | 61 | 1086 | 19 | TO-252

## P-MOS
Part No. | Channel | VDS (V) | VGS (V) | Vth (V) | RDS(ON) (mΩ) Typ. at VGS= |  | ID (A) Tc=25℃ | EAS (mJ) | Ciss (pF) | Qg (nC) | Package
[5 empty] | 10V | 4.5V
ASDM20P50KQ | P | -20 | ±12 | -1.2 | - | 6.3 | -50 |  | 3673 | 55 | TO-252
ASDM20P13S | P | -20 | ±12 | -1 | - | 7.7 | -13 | 80 | 2160 | 15 | SOP-8
AST200P02H3L | P | -20 | ±12 | -1 | - | 14 | -15 |  | 1040 | 15 | DFN2*2-6
ASDM20P09ZB | P | -20 | ±12 | -1 | - | 16 | -9 |  | 1200 | 15 | SOT23-3
ASDM3415EAZA | P | -20 | ±10 | -1 | - | 29 | -5 |  | 199 | 9 | SOT23
ASDM2305ZA | P | -20 | ±12 | -0.8 | - | 45 | -5.4 |  | 416 | 8 | SOT23
ASDM2301ZA | P | -20 | ±10 | -1 | - | 65 | -3 |  | 405 | 3.3 | SOT23
ASDM30P100Q | P | -30 | ±20 | -2.5 | 4.8 | 6.6 | -100 | 210 | 3972 | 30 | PDFN5*6-8
ASDM30P100KQ | P | -30 | ±20 | -2.5 | 5 | 7 | -100 | 210 | 6560 | 30 | TO-252
ASDM30P70AQ | P | -30 | ±20 | -2.5 | 5.4 | 8.2 | -70 | 144 | 3634 | 76 | PDFN5*6-8
ASDM30P11ATD | P | -30 | ±20 | 1-2.5 | 5.7 | 7.7 | 55 | 200 | 2731 | 61 | PDFN3*3-8
ASDM30P35E | P | -30 | ±20 | -2.5 | 8 | 11 | -35 |  | 1445 | 32 | PDFN3*3-8
ASDM4407BS | P | -30 | ±25 | -2.5 | 8.4 | 11 | -14 | 135 | 1859 | 62 | SOP-8
ASDM30P51Q | P | -30 | ±20 | -2.5 | 9.1 | 12 | -50 | 225 | 2066 | 32 | PDFN5*6-8
ASDM30P30BE | P | -30 | ±20 | -2.5 | 10 | 14 | -30 |  | 1757 | 30 | PDFN3*3-8
ASDM30P40E | P | -30 | ±25 | -2.5 | 10 | 14 | -40 | 200 | 3482 | 61 | PDFN3*3-8
ASDM30P30E | P | -30 | ±20 | -2.5 | 11 | 15 | -40 | 75 | 1120 | 26 | PDFN3*3-8
ASDM30P09ZB | P | -30 | ±12 | -2.5 | 16 | 23 | -9 |  | 1300 | 20 | SOT23-3
ASDM3407ZA | P | -30 | ±20 | -3 | 38 | 51 | -4.1 |  | 488 | 7 | SOT23
ASDM3407ZB | P | -30 | ±20 | -2.5 | 40 | 53 | -4.1 |  | 580 | 7 | SOT23-3
ASDM3401ZB | P | -30 | ±12 | -1.5 | 54 | 60 | -4.2 |  | 957 |  | SOT23-3
ASDM3401ZA | P | -30 | ±12 | -1.5 | 65 | 75 | -4.2 |  | 954 |  | SOT23
ASDM40P90AQ | P | -40 | ±20 | -2.5 | 4.4 | 5.8 | -90 |  | 5508 | 118 | PDFN5*6-8
ASDM40P90AKQ | P | -40 | ±20 | -2.5 | 5.2 | 6.6 | -90 |  | 5530 | 118 | TO-252
ASDM40P100Q | P | -40 | ±20 | -4 | 6.5 | - | -100 | 245 | 7040 | 128 | PDFN5*6-8
ASDM40P10S | P | -40 | ±20 | -2.5 | 13 | 18 | -10 | 118 | 1826 | 42 | SOP-8
ASDM40P55KQ | P | -40 | ±20 | -2.5 | 13.5 | 18 | -55 | 150 | 2160 | 58 | TO-252
ASDM40P10KQ | P | -40 | ±20 | -2.5 | 30 | 41 | -10 |  | 978 | 14 | TO-252
ASDM40P05ZB | P | -40 | ±20 | -2.5 | 57 | 79 | -5 |  | 585 | 14 | SOT23-3
ASS110P06K1M | P | -60 | ±20 | -2.5 | 7.2 | 9.1 | -85 | 450 | 3585 | 47.5 | TO-252
ASDM60R110PQ | P | -60 | ±20 | -2.5 | 7.8 | 9.8 | -80 | 450 | 3422 | 47.5 | PDFN5*6-8
ASS110P06S1M | P | -60 | ±20 | -2.5 | 8 | 10 | -12 | 450 | 3602 | 47 | SOP-8
AST195P06K1M | P | -60 | ±20 | -2.5 | 17.1 | 18.6 | -80 | 360 | 4151 | 115 | TO-252
ASDM60P50KQ | P | -60 | ±20 | -2.5 | 20 | 25 | -50 | 115 | 3447 | 26 | TO-252
ASDM60P25KQ | P | -60 | ±20 | -2.5 | 30 | 35 | -25 | 254 | 1447 | 10 | TO-252
ASDM60P12KQ | P | -60 | ±20 | -2.5 | 62 | 78 | -12 |  | 968 | 25 | TO-252
ASDM100R520PQ | P | -100 | ±20 | -2.5 | 34 | 38 | -40 | 81 | 1458 | 40 | PDFN5*6-8
ASDM100R520PKQ | P | -100 | ±20 | -2.5 | 40 | 41 | -32 | 361 | 7802 | 40 | TO-252
ASDM100R750PKQ | P | -100 | ±20 | -2.5 | 75 | 85 | -20 | 100 | 1051 | 20 | TO-252
ASDM100R950PKQ | P | -100 | ±20 | -2.5 | 99 | 115 | -18 | 100 | 960 | 20 | TO-252
ASDM100P13KQ | P | -100 | ±20 | -3 | 113 | - | -13 | 110 | 760 | 25 | TO-252

## N+P MOS
Part No. | Channel | Configuration | VDS (V) | VGS (V) | Vth (V) | RDS(ON) (mΩ) Typ. at VGS= |  | ID (A) Tc=25℃ | EAS (mJ) | Ciss (pF) | Qg (nC) | Package
[6 empty] | 10V | 4.5V
AST120C03Q1M | N | Complementary | 30 | ±20 | -2.5 | 9.4 | 15.3 | 40 | 40 | 682 | 13 | PDFN5*6-8
| P |  | -30 | ±20 | -2.5 | 25 | 36 | -30 | 23 | 744 | 8.3
AST120C03D6M | N | Complementary | 30 | ±20 | -2.5 | 10 | 16 | 37 | 40 | 682 | 13 | PDFN3*3-8
| P |  | -30 | ±20 | -2.5 | 25 | 36 | 27 | 23 | 744 | 8.3
ASDM30C09S | N | Complementary | 30 | ±20 | 2.5 | 12 | 18 | 9 | 24 | 940 | 10 | SOP-8
| P |  | -30 | ±20 | -2.5 | 25 | 42 | -6.5 | 72 | 1345 | 13
ASDM30C16E | N | Complementary | 30 | ±20 | 2.5 | 13 | 19 | 16 | 7 | 383 | 7 | PDFN3*3-8
| P |  | -30 | ±20 | -2.5 | 36 | 53 | -16 | 36 | 478 | 19
ASDM30C16JQ | N | Complementary | 30 | ±20 | 2.5 | 14 | 19 | 30 | 22 | 387 | 10 | TO252-4
| P |  | -30 | ±20 | -2.5 | 37 | 52 | -24 | 45 | 473 | 10
ASDM4606S | N | Complementary | 30 | ±20 | 2.5 | 15 | 21 | 8 |  | 386 | 5 | SOP-8
| P |  | -30 | ±20 | -2.5 | 38 | 52 | -6 |  | 484 | 14
ASDM30C25E | N | Complementary | 30 | ±20 | 2.4 | 15 | 23 | 25 | 15 | 455 | 11 | PDFN3*3-8
| P |  | -30 | ±20 | -2.4 | 24 | 40 | -24 | 33 | 865 | 19
ASDM30C25JQ | N | Complementary | 30 | ±20 | 2.5 | 24 | 40 | 25 | 27 | 416 | 5 | TO252-4
| P |  | -30 | ±20 | -2.5 | 55 | 65 | -25 | 110 | 930 | 10
ASDM30C07S | N | Complementary | 30 | ±20 | 2.5 | 27 | 40 | 6.2 |  |  |  | SOP-8
| P |  | -30 | ±20 | -2.5 | 62 | 110 | -4
ASDM40C15S | N | Complementary | 40 | ±20 | 2.5 | 7.7 | 9.8 | 10.9 | 10 | 1980 | 48 | SOP-8
| P |  | -40 | ±20 | -2.5 | 14.8 | 18.4 | -7.6 | 15 | 1938 | 58
ASDM40C15Q | N | Complementary | 40 | ±20 | 2.5 | 8 | 12 | 42 | 100 | 1950 | 48 | PDFN5*6-8
| P |  | -40 | ±20 | -2.5 | 15 | 21 | -22 | 150 | 2160 | 58
ASDM40C23JQ | N | Complementary | 40 | ±20 | 2.5 | 13 | 16 | 23 | 32 | 845 | 10 | TO252-4
| P |  | -40 | ±20 | -2.5 | 28 | 39 | -20 | 37 | 1009 | 9
ASDM4614S | N | Complementary | 40 | ±20 | 2.5 | 16 | 17 | 9 |  | 850 | 5 | SOP-8
| P |  | -40 | ±20 | -2.5 | 32 | 41 | -7 |  | 980 | 14
ASDM40C10S | N | Complementary | 40 | ±20 | 2.5 | 18 | 25 | 10 |  |  |  | SOP-8
| P |  | -40 | ±20 | -2.5 | 40 | 70 | -7.5
ASDM4614AS | N | Complementary | 40 | ±20 | -2.5 | 18 | 24 | 8 |  | 815 | 16 | SOP-8
| P |  | -40 | ±20 | -2.5 | 32 | 42 | -7 |  | 953 | 8.3
ASDM40C06S | N | Complementary | 40 | ±20 | 2.5 | 26 | 35 | 6.1 |  |  |  | SOP-8
| P |  | -40 | ±20 | -2.5 | 32 | 46 | -6
ASDM60C23JQ | N | Complementary | 60 | ±20 | 2.5 | 22 | 27 | 23 | 25 | 1039 | 12 | TO252-4
| P |  | -60 | ±20 | -2.5 | 61 | 80 | -18 | 35 | 944 | 10
ASDM4976S | N | Complementary | 60 | ±20 | 2.5 | 25 | 32 | 6 |  | 1040 | 5 | SOP-8
| P |  | -60 | ±20 | -2.5 | 64 | 82 | -6 |  | 988 | 14
ASDM4976Q | N | Complementary | 60 | ±20 | 2.5 | 27 | 32 | 9 |  | 1031 | 5 | PDFN5*6-8
| P |  | -60 | ±20 | -2.5 | 63 | 79 | -9 |  | 946 | 14
ASDM100C12AQ | N | Complementary | 100 | ±20 | 2.5 | 88 | 92 | 12 | 10 | 730 | 16 | PDFN5*6-8
| P |  | -100 | ±20 | -2.5 | 97 | 101 | -10 | 21 | 1623 | 38
AST1K1C10K3M | N | Complementary | 100 | ±20 | 2.5 | 91 | 95 | 10 |  | 920 | 12 | TO252-4
| P |  | -100 | ±20 | -2.5 | 116 | 137 | -13 |  | 760 | 13
ASDM4100S | N | Complementary | 100 | ±20 | 2.5 | 98 | 104 | 4 |  | 723 | 6 | SOP-8
| P |  | -100 | ±20 | -2.5 | 122 | 125 | -3 |  | 1774 | 13

## Dual MOS
Part No. | Channel | Configuration | VDS (V) | VGS (V) | Vth (V) | RDS(ON) (mΩ) Typ. at VGS= |  | ID (A) Tc=25℃ | EAS (mJ) | Ciss (pF) | Qg (nC) | Package
[6 empty] | 10V | 4.5V
ASDM30DN40Q | N+N | Dual | 30 | ±20 | 2.5 | 7 | 8.9 | 40 | 100 | 1143 | 19 | PDFN5*6-8
AST085D03E2L | N+N | Dual | 30 | ±20 | 2.5 | 8 | 9.7 | 44 | 16 | 1016 | 23 | PDFN5*6-8
ASDM30DN40E | N+N | Dual | 30 | ±20 | 2.5 | 8 | 12 | 40 | 16 | 830 | 23 | PDFN3*3-8
ASDM3020S | N+N | Dual | 30 | ±20 | 2.5 | 10 | 13 | 12 | 26 | 1250 | 17 | SOP-8
ASDM30DN30E | N+N | Dual | 30 | ±20 | 2.5 | 15 | 20 | 30 | 24 | 896 | 10 | PDFN3*3-8
ASDM3010S | N+N | Dual | 30 | ±20 | 2.5 | 15 | 21 | 9 | 9 | 344 | 4 | SOP-8
AST200D03D6L | P+P | Dual | -30 | ±25 | -2.5 | 17.8 | 22.9 | -30 | 75 | 1433 | 26 | PDFN3*3-8
ASDM40DN60HQ | N+N | Dual | 40 | ±20 | 4 | 6 | - | 60 | 50 | 1658 | 23 | PDFN5*6-8 | 车规
AST200D04S1M | N+N | Dual | 40 | ±20 | 2.5 | 14 | 23 | 8 | 70 | 317 | 20 | SOP-8
AST170D04D6L | N+N | Dual | 40 | ±20 | 2.5 | 17 | 27 | 20 | 70 | 357 | 20.5 | PDFN3*3-8
AST390D04S1M | P+P | Dual | -40 | ±20 | -2.5 | 33 | 43 | -6 | 49 | 917 | 19.3 | SOP-8
ASDM60DN30Q | N+N | Dual | 60 | ±20 | 2.5 | 14 | 21 | 30 | 135 | 589 | 22 | PDFN5*6-8
ASDM60DN08AS | N+N | Dual | 60 | ±20 | 2.5 | 16 | 20 | 8.5 | - | 1756 | 25 | SOP-8
ASDM60DN05S | N+N | Dual | 60 | ±20 | 2.5 | 28 | 31 | 5 |  | 1040 | 25 | SOP-8
ASS042D10P1H | N+N | Dual | 100 | ±20 | 3 | 3.5 | - | 400 | 992 | 5500 | 81 | IP-8
ASDM100DN35Q | N+N | Dual | 100 | ±20 | 2.5 | 16.5 | 20 | 35 | 200 | 1080 | 26 | PDFN5*6-8
ASS240D10Q1M | N+N | Dual | 100 | ±20 | 2.5 | 18.9 | 23.3 | 25 |  | 711 | 15 | PDFN5*6-8
AST560D15Q1H | N+N | Dual | 150 | ±20 | 2-4 | 40 | - | 23 | 200 | 1238 | 23 | PDFN5*6-8

## SJ MOS
Part No. | Channel | VDS (V) | VGS (V) | Vth (V) | RDS(ON) (mΩ) |  | ID (A) Tc=25℃ | EAS (mJ) | Ciss (pF) | Qg (nC) | Package | 特性
[5 empty] | Typ | Max
ASJ028N60L2HF | N | 600 | ±30 | 3-5 | 22 | 28 | 91 | 702 | 8950 | 186 | TO-247 | 快恢复 |  | 主推
ASJ037N65L2HF | N | 650 | ±20 | 2.5-4.5 | 32 | 37 | 83 | 1200 | 7909 | 166 | TO-247 | 快恢复 |  | 主推
ASJ065N65L2HEF | N | 650 | ±30 | 3-5 | 59 | 65 | 47 | 1567 | 6200 | 104 | TO-247 | 快恢复 |  | 主推
ASJ099N65F3H | N | 650 | ±30 | 2-4 | 83 | 99 | 40 | 902 | 2900 | 67.3 | TO-220 | 非快恢复 |  | 主推
ASJ099N65F1H | N | 650 | ±20 | 2-4 | 83 | 99 | 40 | 902 | 2900 | 67.3 | TO-220F | 非快恢复 |  | 主推
ASJ099N65G1H | N | 650 | ±20 | 2-4 | 83 | 99 | 40 | 902 | 2900 | 67.3 | TO-263 | 非快恢复 |  | 主推
ASJ099N65L2H | N | 650 | ±30 | 2-4 | 83 | 99 | 40 | 902 | 2900 | 67.3 | TO-247 | 非快恢复 |  | 主推
ASJ099N70F3H | N | 700 | ±30 | 2-4 | 83 | 99 | 40 | 902 | 2900 | 67.3 | TO-220 | 非快恢复 |  | 主推
ASJ099N70G1H | N | 700 | ±30 | 2-4 | 83 | 99 | 40 | 902 | 2900 | 67.3 | TO-263 | 非快恢复 |  | 主推
ASJ099N70L2H | N | 700 | ±30 | 2-4 | 83 | 99 | 40 | 902 | 2900 | 67.3 | TO-247 | 非快恢复 |  | 主推
ASJ099N65F1HF | N | 650 | ±20 | 2-4 | 83 | 99 | 40 | 902 | 2900 | 67.3 | TO-220F | 快恢复 |  | 主推
ASJ099N65T1HF | N | 650 | ±20 | 2-4 | 83 | 99 | 40 | 902 | 2900 | 67.3 | TOLL | 快恢复 |  | 主推
ASJ099N65L2HF | N | 650 | ±20 | 2-4 | 84 | 99 | 40 | 1805 | 3070 | 67.3 | TO-247 | 快恢复 |  | 主推
ASJ099N65L3HF | N | 650 | ±20 | 2-4 | 84 | 99 | 40 | 902 | 2900 | 67.3 | TO-247-4 | 快恢复 |  | 主推
ASDM65S130NF | N | 650 | ±30 | 2-4 | 105 | 130 | 25 | 750 | 2897 | 49 | TO-220F |  |  | 主推
ASDM65S180NTE | N | 650 | ±30 | 2-4 | 159 | 180 | 21 | 497 | 1960 | 33 | DFN8*8 |  |  | 主推
ASDM65S180NF | N | 650 | ±30 | 2-4 | 160 | 180 | 22 | 500 | 1683 | 38 | TO-220F |  |  | 主推
ASJ260N65K1HE | N | 650 | ±30 | 2-4 | 235 | 260 | 15 | 605 | 1147 | 27.5 | TO-252 |  |  | 主推
ASJ260N65K1HF | N | 650 | ±30 | 2-4 | 235 | 260 | 15 | 605 | 1156 | 27 | TO-252 | Trr=112nS | 快管 | 主推
ASJ260N65F1HE | N | 650 | ±30 | 2-4 | 220 | 260 | 15 | 605 | 1155 | 27.5 | TO-220F |  |  | 主推
ASJ260N65F1HF | N | 650 | ±30 | 2-4 | 226 | 260 | 15 | 605 | 1135 | 27.5 | TO-220F | Trr=112nS | 快管 | 主推
ASJ260N65F3HE | N | 650 | ±30 | 2-4 | 223 | 260 | 15 | 605 | 1161 | 27.5 | TO-220 |  |  | 主推
ASJ260N65F3HF | N | 650 | ±30 | 2-4 | 233 | 260 | 15 | 605 | 1141 | 27.5 | TO-220 | Trr=112nS | 快管 | 主推
ASJ260N65G1HE | N | 650 | ±30 | 2-4 | 220 | 260 | 15 | 605 | 1167 | 27.5 | TO-263 |  |  | 主推
ASJ260N65G1HF | N | 650 | ±30 | 2-4 | 233 | 260 | 15 | 605 | 1146 | 27 | TO-263 | Trr=112nS | 快管 | 主推
ASJ260N70F1HE | N | 700 | ±30 | 2-4 | 218 | 260 | 15 | 605 | 1173 | 27.5 | TO-220F |  |  | 主推
ASJ260N70F1HF | N | 700 | ±30 | 2-4 | 225 | 260 | 15 | 605 | 1144 | 27.5 | TO-220F | Trr=112nS | 快管 | 主推
ASJ260N70F3HE | N | 700 | ±30 | 2-4 | 227 | 260 | 15 | 605 | 1163 | 27.5 | TO-220 |  |  | 主推
ASJ260N70F3HF | N | 700 | ±30 | 2-4 | 232 | 260 | 15 | 605 | 1149 | 27.5 | TO-220 | Trr=112nS | 快管 | 主推
ASJ260N70K1HE | N | 700 | ±30 | 2-4 | 235 | 260 | 15 | 605 | 1160 | 27.5 | TO-252 |  |  | 主推
ASJ260N70G1HF | N | 700 | ±30 | 2-4 | 230 | 260 | 15 | 605 | 1133 | 27 | TO-263 | Trr=117nS | 快管 | 主推
ASJ260N70G1HE | N | 700 | ±30 | 2-4 | 224 | 260 | 15 | 605 | 1170 | 27.5 | TO-263 |  |  | 主推
ASJ360N65G1HE | N | 650 | ±30 | 2-4 | 341 | 360 | 11 | 300 | 780 | 19 | TO-263 |  |  | 主推
ASJ360N65K5HE | N | 650 | ±30 | 2-4 | [6 empty] | TO-251 |  |  | 主推
ASJ360N65D8H | N | 650 | ±30 | 2-4 | 361 | 380 | 11 | 300 | 791 | 19 | DFN8*8 |  |  | 主推
ASJ360N65K1HE | N | 650 | ±30 | 2-4 | 341 | 360 | 11 | 300 | 780 | 19 | TO-252 |  |  | 主推
ASJ360N65F1HE | N | 650 | ±30 | 2-4 | 341 | 360 | 11 | 300 | 780 | 19 | TO-220F |  |  | 主推
ASJ360N70K1H | N | 700 | ±30 | 2-4 | 341 | 360 | 11 | 300 | 780 | 19 | TO-252 |  |  | 主推
ASJ360N70K1HE | N | 700 | ±30 | 2-4 | 337 | 360 | 11 | 300 | 780 | 19 | TO-252 |  |  | 主推
ASJ360N70F1H | N | 700 | ±30 | 2-4 | 341 | 360 | 11 | 300 | 780 | 19 | TO-220F |  |  | 主推
ASJ520N65K1H | N | 650 | ±30 | 2-4 | 444 | 520 | 8 | 120 | 673 | 16 | TO-252 |  |  | 主推
ASJ520N65F1H | N | 650 | ±30 | 2-4 | 448 | 520 | 8 | 120 | 676 | 16 | TO-220F |  |  | 主推
ASDM65S600NF | N | 650 | ±30 | 2-4 | 523 | 600 | 7 | 68 | 704 | 11 | TO-220F
ASJ600N70K1H | N | 700 | ±30 | 2-4 | 540 | 600 | 7 | 120 | 495 | 11 | TO-252 |  |  | 主推
ASDM65S850NKQ | N | 650 | ±30 | 2-4 | 850 | 900 | 4 | 67 | 312 | 7.6 | TO-252
ASDM70S180NF | N | 700 | ±30 | 2-4 | 160 | 180 | 22 | 1422 | 1683 | 38 | TO-220F
ASDM70S1K1NEDT | N | 700 | ±30 | 2-4 |  | 1100 | 2.5 |  |  |  | SOT-223
ASDM70S1K6NEDT | N | 700 | ±30 | 2.5-4.5 |  | 1600 | 2.5 |  |  |  | SOT-223
ASDM80S300NX | N | 800 | ±30 | 2-4 | 280 | 300 | 15 | 480 | 2330 | 46 | TO-247
ASJ400N80K1H | N | 800 | ±30 | 2-4 | 360 | 420 | 11 | 187 | 1485 | 28 | TO-252 |  |  | 主推

## GaN MOS
Part No. | Channel | VDS (V) | VGS (V) | VGS(th) (V) | RDS(ON) (mΩ) |  |  | ID (A) Tc=25℃ | EAS (mJ) | Ciss (pF) | Qg (nC) | Package
[5 empty] | 10V | 8V | 6V
ASDM15GN65P | N | 650 | -10~7 | 1 | 100 |  | 210 | 15 |  | 115 | 3 | TO-220
ASDM15GN65TE | N | 650 | -10~7 | 1 | 100 |  | 210 | 15 |  | 123 | 3 | DFN8*8
ASDM18GN65TE | N | 650 | ±20 | 4 |  | 100 |  | 18 |  | 606 | 38 | DFN8*8
ASDM23GN65P | N | 650 | ±20 | 2 |  | 150 |  | 23 |  | 500 | 12 | TO-220
ASDM10GN65P | N | 650 | -10~7 | 1 | 160 |  | 360 | 10 |  | 71 | 2 | TO-220
ASDM11GN65TE | N | 650 | ±20 | 2 |  | 270 |  | 11 |  | 490 | 12 | DFN8*8
ASDM13GN65P | N | 650 | ±20 | 2 |  | 270 |  | 13 |  | 490 | 12 | TO-220
ASDM9GN65TE | N | 650 | ±20 | 2 |  | 290 |  | 9 |  | 500 | 21 | DFN8*8
ASDM9GN65KQ | N | 650 | ±20 | 2 |  | 240 |  | 9 |  | 500 | 21 | TO-252
ASDM23GN90P | N | 900 | ±20 | 4.5 |  | 175 |  | 23 |  | 606 | 38 | TO-220

## SiC Diode
Part No. | 反向电压 Vrrm ( V ) | 平均正向电流 If(A) | 正向压降 |  | 最高工作结温 Tjmax ( °C ) | 总电容电荷 (nC) | Package
|  |  | Tj=25°C | Tj=175°C
ASC04065P | 650 | 4 | 1.5 | 2 | 175 | 22 | TO-220
ASC04065KQ | 650 | 4 | 1.5 | 2 | 175 | 22 | TO-252
ASC04065Q | 650 | 4 | 1.5 | 2 | 175 | 10 | PDFN5*6-8
ASC0465KQ | 650 | 4.8 | 1.5 | 2 | 175 | 22 | TO-252
ASC06065P | 650 | 6 | 1.5 | 2 | 175 | 22 | TO-220
ASC6065TE | 650 | 6 | 1.5 | 2 | 175 | 22 | DFN8*8
ASC08065P | 650 | 8 | 1.5 | 2 | 175 | 26 | TO-220
ASC08065G | 650 | 8 | 1.5 | 2 | 175 | 26 | TO-263
ASC10065P | 650 | 10 | 1.5 | 2 | 175 | 33 | TO-220
ASC10065G | 650 | 10 | 1.5 | 2 | 175 | 28 | TO-263
ASC16065P | 650 | 16 | 1.5 | 2 | 175 | 41 | TO-220
ASC16065PA | 650 | 16 | 1.38 | 1.7 | 175 | 41 | TO-220-2
ASC20065X | 650 | 20 | 1.38 | 1.7 | 175 | 33 | TO-247-3
ASC32065PA | 650 | 32 | 1.37 | 1.6 | 175 | 30 | TO-220-2
ASC02120P | 1200 | 2 | 1.4 | 2.1 | 175 | 11 | TO-220
ASC05120P | 1200 | 5 | 1.5 | 2 | 175 | 24 | TO-220
ASC10120P | 1200 | 10 | 1.5 | 2.2 | 175 | 50 | TO-220
ASC10120KQ | 1200 | 10 | 1.5 | 2.2 | 175 | 50 | TO-252
ASC10120P | 1200 | 10 | 1.5 | 2.2 | 175 | 50 | TO-220
ASC10120X | 1200 | 10 | 1.5 | 2.2 | 175 | 50 | TO-247
ASC15120X | 1200 | 15 | 1.5 | 2.2 | 175 | 67 | TO-247
ASC20120P | 1200 | 20 | 1.5 | 2.2 | 175 | 95 | TO-220 | 车规
ASC20120X | 1200 | 20 | 1.5 | 2.2 | 175 | 50 | TO-247-3
ASC37120KQ | 1200 | 37 | 1.35 | 1.8 | 175 | 55 | TO-252
ASC40120X | 1200 | 40 | 1.5 | 2.2 | 175 | 190 | TO-247

## SiC MOS
Part No. | Channel | VDS (V) | RDS(ON) (mΩ) Typ. at VGS= | ID (A) Tc=25℃ | Package
10V
ASC008N65L3H | N | 650 | 60 | 36 | TO-247-4
ASC002N120L2H | N | 1200 | 16 | 115 | TO-247-3
ASCM100N120TG | N | 1200 | 17 | 100 | DFN10*12
ASCM100N120X | N | 1200 | 17 | 100 | TO-247-3
ASCM100N120XD | N | 1200 | 17 | 100 | TO-247-4
ASCM87N120XD | N | 1200 | 40 | 87 | TO-247-4
ASCM60N120X | N | 1200 | 40 | 60 | TO-247-3
ASCM60N120XD | N | 1200 | 40 | 60 | TO-247-4 | 车规
ASCM30N120GF | N | 1200 | 80 | 30 | TO-263-7
ASCM30N120X | N | 1200 | 80 | 30 | TO-247-3
ASCM30N120XD | N | 1200 | 80 | 30 | TO-247-4
ASCM20N120X | N | 1200 | 160 | 20 | TO-247-3
ASCM100N170X | N | 1700 | 20 | 100 | TO-247-3
ASCM100N170XD | N | 1700 | 25 | 100 | TO-247-4
ASCM5N170X | N | 1700 | 750 | 5 | TO-247-3